## Dlažba átrium
Základní škola a mateřská škola ANGEL v Praze 12 - výkaz výměr - dlažba átrium a popis prací
Kod | Text | MJ | Vymera | J.C | Celkem
Zemni prace
113 10-6121/00 | Rozebr dlazeb pro pesi terac dlazdice | M2 | 241.2 | 0 | 0
113 10-7232/00 | Odstran podklad >200m2 B tl30cm | M2 | 241.2 | 0 | 0
132 30-2101/00 | Hloub ryh s 0,6m soudr hor 4 rucne | M3 | 11.23 | 0 | 0
162 70-1105/00 | Vodorovne prem.vykopku do 10000m1-4 | M3 | 14.6 | 0 | 0
162 70-1109/00 | Priplatek zkd 1000m tr.1-4 | M3 | 146.02 | 0 | 0
162 70-1155/00 | Vodorov prem.vykop tr. 7do 10000m | M3 | 87.8 | 0 | 0
162 70-1159/00 | Vodorov prem.vykop tr. 7 zkd 1000m | M3 | 877.97 | 0 | 0
167 10-1101/00 | Nakladani vykopku do 100m3 tr. 4 | M3 | 14.6 | 0 | 0
167 10-1151/00 | Nakladani vykopku do 100m3 tr. 7 | M3 | 87.8 | 0 | 0
171 20-1201/00 | Ulozeni sypaniny na skladku | M3 | 102.4 | 0 | 0
162007 | Poplatek za skladku | M3 | 102.4 | 0 | 0
0
Komunikace
564 21-1111/00 | Podklad sterkopisek 4/8 | M2 | 241.2 | 0 | 0
564 75-2111/00 | Podkl vibrovany sterk 16/32 tl 150mm | M2 | 241.2 | 0 | 0
596 21-1131/00 | Klad zamk dl tl60 skC<100m2 chodnik | M2 | 241.2 | 0 | 0
916 56-1111/00 | Osaz zahon obrub B zn2 s operou | M | 124.8 | 0 | 0
918 10-1111/00 | Loze pod dlaz obrub kraj beton | M3 | 3.74 | 0 | 0
59217330 | Obrubnik zah ABO 45-25 100x5x25 | KUS | 126.05 | 0 | 0
59245115 | Dlaz zam HBB 20x10x6 tm seda | M2 | 265.32 | 0 | 0
0
Presun hmot HSV
998 22-3011/00 | Presun hm poz kom kryt dlazd | T | 348.59 | 0 | 0
0
| Práce HSV bez DPH celkem |  |  |  | 0
VRN
| GZS | % | 3 | 0 | 0
| Ztížené podmínky | % | 8 | 0 | 0
| Provoz investora | % | 2 | 0 | 0
| VRN celkem |  |  |  | 0
| Celkem bez DPH |  |  |  | 0
Popis prací.
vybourání stáv.dlažby
vybourání stáv.podkladního betonu, případně štěrk.lože ( podkladu )
naložení a odvoz na skládku
osazení nových bet.obrubníků do bet.lože
položení nové zámk.dlažby do štěrkového lože, vč.hutnění
úklid